## エネルギー使用量（原油換算用）
エネルギー使用量（化石燃料、化石燃料由来の熱および電気）の原油換算表
|  |  | 桃色セル | に数値を入力してください。
事業者名
事業所名
活動の区分 |  |  | 使用量 (A) | 単位 | 原油換算係数 (B) | 単位 発熱量 | 原油換算（kL） (A)×（B)/1000
小分類 | 名称 | 名称
燃料の使用 | 燃料使用量 | 原油(コンデンセートを除く。) |  | L | 0.98814 | 38.3 | 0
|  | 原油のうちコンデンセート(NGL) |  | L | 0.89784 | 34.8 | 0
|  | 揮発油（ガソリン） |  | L | 0.86172 | 33.4 | 0
|  | ナフサ |  | L | 0.85914 | 33.3 | 0
|  | ジェット燃料油 |  | L | 0.93654 | 36.3 | 0
|  | 灯油 |  | L | 0.9417 | 36.5 | 0
|  | 軽油 |  | L | 0.9804 | 38 | 0
|  | Ａ重油 |  | L | 1.0036 | 38.9 | 0
|  | Ｂ・Ｃ重油 |  | L | 1.0784 | 41.8 | 0
|  | 潤滑油（エンジン中で燃焼され全損するもの） |  | L | 1.0372 | 40.2 | 0
|  | 石油アスファルト |  | kg | 1.032 | 40 | 0
|  | 石油コークス |  | kg | 0.87978 | 34.1 | 0
|  | 液化石油ガス(ＬＰＧ) |  | kg | 1.2926 | 50.1 | 0
|  | 石油系炭化水素ガス |  | m3 | 1.1894 | 46.1 | 0
|  | 液化天然ガス（ＬＮＧ） |  | kg | 1.4113 | 54.7 | 0
|  | その他可燃性天然ガス |  | m3 | 0.99072 | 38.4 | 0
|  | 輸入原料炭 |  | kg | 0.74046 | 28.7 | 0
|  | 吹込用原料炭 |  | kg | 0.73014 | 28.3 | 0
|  | コークス用原料炭 |  | kg | 0.74562 | 28.9 | 0
|  | 国産一般炭 |  | kg | 0.62436 | 24.2 | 0
|  | 輸入一般炭 |  | kg | 0.67338 | 26.1 | 0
|  | 輸入無煙炭 |  | kg | 0.71724 | 27.8 | 0
|  | 石炭コークス |  | kg | 0.7482 | 29 | 0
|  | コールタール |  | kg | 0.96234 | 37.3 | 0
|  | コークス炉ガス |  | m3 | 0.47472 | 18.4 | 0
|  | 高炉ガス |  | m3 | 0.08333 | 3.23 | 0
|  | 発電用高炉ガス |  | m3 | 0.08901 | 3.45 | 0
|  | 転炉ガス |  | m3 | 0.19427 | 7.53 | 0
|  | 都市ガス(13A) |  | m3 | 1.032 | 40 | 0
他人から供給された熱の使用 | 熱使用量 | 産業用蒸気 |  | MJ | 0.03019 | 1.17 | 0
|  | 産業用以外の蒸気 |  | MJ | 0.0307 | 1.19 | 0
|  | 温水 |  | MJ | 0.0307 | 1.19 | 0
|  | 冷水 |  | MJ | 0.0307 | 1.19 | 0
他人から供給された電気の使用 | 電気事業者 | 買電 |  | kWh | 0.22291 | 8.64 | 0
| 上記以外の買電 | 買電 |  | kWh | 0.22291 | 8.64 | 0
[6 empty] | 合計 | 0
上記以外の買電とは、一般送配電事業者、送電事業者及び特定送配電事業者が維持し、及び運用する電線路を介して供給を受けた電気以外の電気で使用した電力をいう。
産業用蒸気とは、製造業に属する事業の用に供する工場等であって、専ら事務所その他これに類する用途以外の工場等から供給された蒸気をいう。
産業用以外の蒸気、温水・冷水とは、産業用蒸気以外の熱で、熱供給事業者（加熱され、若しくは冷却された水又は蒸気を導管により供給する事業を行う者）等から受け入れられた熱をいう。