## Sheet1
燃料、熱および電気の原油換算、CO2排出換算表
[7 empty] | 黄色セル | に数値を入力してください。
活動の区分 |  |  | 燃料等 使用量 | 単位 | 原油換算係数 | 単位 発熱量 | 原油換算 | 原油換算量（kL） | 排出係数 | CO2排出量 (t-CO2)
小分類 | 名称 | 名称
燃料の使用 | 燃料使用量 | 原油(コンデンセートを除く。) |  | ㍑ | 0.98556 | 38.2 | 0.0258 | 0 | 0.0187 | 0
|  | 原油のうちコンデンセート(NGL) |  | ㍑ | 0.91074 | 35.3 |  | 0 | 0.0184 | 0
|  | 揮発油（ガソリン） |  | ㍑ | 0.89268 | 34.6 |  | 0 | 0.0183 | 0
|  | ナフサ |  | ㍑ | 0.86688 | 33.6 |  | 0 | 0.0182 | 0
|  | 灯油 |  | ㍑ | 0.94686 | 36.7 |  | 0 | 0.0185 | 0
|  | 軽油 |  | ㍑ | 0.97266 | 37.7 |  | 0 | 0.0187 | 0
|  | Ａ重油 |  | ㍑ | 1.0088 | 39.1 |  | 0 | 0.0189 | 0
|  | Ｂ・Ｃ重油 |  | ㍑ | 1.081 | 41.9 |  | 0 | 0.0195 | 0
|  | 石油アスファルト |  | kg | 1.0552 | 40.9 |  | 0 | 0.0208 | 0
|  | 石油コークス |  | kg | 0.77142 | 29.9 |  | 0 | 0.0254 | 0
|  | 液化石油ガス(ＬＰＧ) |  | kg | 1.3106 | 50.8 |  | 0 | 0.0161 | 0
|  | 石油系炭化水素ガス |  | Nm3 | 1.1584 | 44.9 |  | 0 | 0.0142 | 0
|  | 液化天然ガス（ＬＮＧ） |  | kg | 1.4087 | 54.6 |  | 0 | 0.0135 | 0
|  | その他可燃性天然ガス |  | Nm3 | 1.1223 | 43.5 |  | 0 | 0.0139 | 0
|  | 原料炭 |  | kg | 0.7482 | 29 |  | 0 | 0.0245 | 0
|  | 一般炭 |  | kg | 0.66306 | 25.7 |  | 0 | 0.0247 | 0
|  | 無煙炭 |  | kg | 0.69402 | 26.9 |  | 0 | 0.0255 | 0
|  | 石炭コークス |  | kg | 0.75852 | 29.4 |  | 0 | 0.0294 | 0
|  | コールタール |  | kg | 0.96234 | 37.3 |  | 0 | 0.0209 | 0
|  | コークス炉ガス |  | Nm3 | 0.54438 | 21.1 |  | 0 | 0.011 | 0
|  | 高炉ガス |  | Nm3 | 0.08798 | 3.41 |  | 0 | 0.0266 | 0
|  | 転炉ガス |  | Nm3 | 0.21698 | 8.41 |  | 0 | 0.0384 | 0
|  | 都市ガス(13A) |  | Nm3 | 1.161 | 45 |  | 0 | 0.0136 | 0
他人から供給された熱の使用 | 熱使用量 | 産業用蒸気 |  | MJ | 0.02632 | 1.02 |  | 0 | 0.06 | 0
|  | 産業用以外の蒸気 |  | MJ | 0.03509 | 1.36 |  | 0 | 0.057 | 0
|  | 温水 |  | MJ | 0.03509 | 1.36 |  | 0 | 0.057 | 0
|  | 冷水 |  | MJ | 0.03509 | 1.36 |  | 0 | 0.057 | 0
他人から供給された電気の使用 | 電気事業者 | 昼間買電 |  | kWh | 0.25723 | 9.97 |  | 0 | 0.435 | 0
|  | 夜間買電 |  | kWh | 0.23942 | 9.28 |  | 0 | 0.435 | 0
| その他 | 買電 |  | kWh | 0.25181 | 9.76 |  | 0 | 0.435 | 0
[6 empty] | 合計 |  | 0 |  | 0